## lines
Bus1 | Bus2 | Length (m) | LineCode
1 | 2 | 2820 | 1
2 | 3 | 4420 | 1
3 | 4 | 610 | 1
3 | 8 | 1300 | 1
4 | 5 | 560 | 1
8 | 7 | 1670 | 1
8 | 9 | 320 | 1
5 | 6 | 1540 | 1
9 | 10 | 770 | 1
10 | 11 | 330 | 1
6 | 7 | 240 | 1
11 | 4 | 490 | 1

## line_codes
Name | R1 (Ohm/km) | X1(Ohm/km) | R0(Ohm/km) | X0(Ohm/km) | B1(mS/km) | B0(mS/km)
1 | 0.343 | 0.275 | 0.817 | 1.598 | 47.493 | 47.493

## loads
Bus | phase | PF | Profile
3 | 1 | 0.92318 | 2
3 | 2 | 0.92318 | 2
3 | 3 | 0.92318 | 2
4 | 1 | 0.97 | 3
4 | 2 | 0.97 | 3
4 | 3 | 0.97 | 3
5 | 1 | 0.97 | 4
5 | 2 | 0.97 | 4
5 | 3 | 0.97 | 4
6 | 1 | 0.97 | 5
6 | 2 | 0.97 | 5
6 | 3 | 0.97 | 5
7 | 1 | 0.85 | 6
7 | 2 | 0.85 | 6
7 | 3 | 0.85 | 6
8 | 1 | 0.97 | 7
8 | 2 | 0.97 | 7
8 | 3 | 0.97 | 7
9 | 1 | 0.85 | 8
9 | 2 | 0.85 | 8
9 | 3 | 0.85 | 8
10 | 1 | 0.95866 | 9
10 | 2 | 0.95866 | 9
10 | 3 | 0.95866 | 9
11 | 1 | 0.97 | 10
11 | 2 | 0.97 | 10
11 | 3 | 0.97 | 10
1 | 1 | 0.97375 | 1
1 | 2 | 0.97375 | 1
1 | 3 | 0.97375 | 1

## profiles
Prof 1 | Prof 2 | Prof 3 | Prof 4 | Prof 5 | Prof 6 | Prof 7 | Prof 8 | Prof 9 | Prof 10
19839 | 501.7 | 431.65 | 727.5 | 548.05 | 76.5 | 586.85 | 573.75 | 543.3 | 329.8

## coordinates
Bus | X | Y
1 | 0 | 9
2 | 0 | 8
3 | 0 | 7
4 | -1 | 7
5 | -2 | 3
6 | 1 | 3
7 | 1 | 4
8 | 1 | 7
9 | 0 | 4
10 | -1 | 4
11 | -1 | 5

## general
Voltage line-line (kV) | Nominal Power MW | Voltage at subestation (pu)
20 | 300 | 1